## Full 1
CZM040 | m |  | Micropiló amb armadura de barres corrugades d'acer "PIRESA", per a recalçament de fonamentació.
Micropiló "PIRESA", de fins a 15 m de longitud, 100 mm de diàmetre nominal i 14,79 t de límit estructural, compost d'acer UNE-EN 10080 B 500 SD, formigonat amb morter de ciment CEM I 42,5 N UNE-EN 197-1; per a recalçament de fonamentació en terrenys naturals, secs i estables, i càrrega manual a camió o contenidor de les restes del material de reblert i altres deixalles produïts durant els treballs. El preu inclou el desplaçament a l'obra del personal especialitzat i el trasllat de l'equip entre diferents emplaçaments dins de la mateixa obra.
Codi |  | Unitat |  | Descripció | Rendiment | Preu unitari | Import
1 |  |  |  | Materials
mt07aco010h |  | kg |  | Acer en barres corrugades, UNE-EN 10080 B 500 SD, subministrat en obra en barres sense elaborar, de varis diàmetres. | 3.156 | 1.23 | 3.88
mt09mor080a |  | m³ |  | Morter de ciment CEM I 42,5 N UNE-EN 197-1, confeccionat en obra amb 600 kg/m³ de ciment. | 0.008 | 124.74 | 1
[5 empty] | Subtotal materials: |  | 4.88
2 |  |  |  | Equip i maquinària
mq03pva020 |  | h |  | Equip per a injeccions profundes, amb bomba de baixa pressió i carro de perforació. | 0.156 | 236.32 | 36.87
[5 empty] | Subtotal equip i maquinària: |  | 36.87
3 |  |  |  | Mà d'obra
mo042 |  | h |  | Oficial 1ª estructurista. | 0.57 | 28.39 | 16.18
mo089 |  | h |  | Ajudant estructurista. | 0.57 | 25.25 | 14.39
mo113 |  | h |  | Peó ordinari construcció. | 0.285 | 23.81 | 6.79
[5 empty] | Subtotal mà d'obra: |  | 37.36
4 |  |  |  | Costos directes complementaris
|  | % |  | Costos directes complementaris | 2 | 79.11 | 1.58
Cost de manteniment decennal: 2,42€ en els primers 10 anys. |  |  |  |  | Costos directes (1+2+3+4): |  | 80.69